## Лист1
Тип трубы | Труба из листа А3
Толщина стенки [м] | 0.001
Внутренний диаметр [м] | 0.032
Внешний диаметр [м] | 0.034
Длина трубы [м] | 0.32
Плотность картона [кг/м3] | 800
Масса трубы [кг] | 0.02654
Двигатель | РД1-10-5 (17.5мм)
Diameter [m] | 0.0175
Length [m] | 0.07
Mass [kg] | 0.022
|  | Total mass [kg] | 0.04854